## Sheet1
RP2350-USB-V0.6 BOM 2025-12-12
ID | Material Name | Specification | Footprint | Designator | Tolerance | Quantity
1 | Black PCB RP2350-USB-V0.6 double-sided 2.4MM+0.15MM/-0.05MM gold finger 5U gold+sinking gold | RP2350-USB-V0.6 | Thickness 2.4mm |  | +0.15/-0.05 | 1
2 | Chip Capacitor 12pF 50V/±5% 0402/NPO | 12pF | 0402 | C10,C11 | ±5% | 2
3 | Chip Capacitor 0.1uF 10V/±10% 0402/X5R | 0.1uF | 0402 | C1,C2,C3,C4,C5,C6,C7,C8,C9 | ±10% | 9
4 | Chip Capacitor 4.7uF 10V/±10% 0402/X5R | 4.7uF | 0402 | C14,C15 | ±10% | 2
5 | Chip Capacitor 10uF 10V/±20% 0603/X5R | 10uF | 0603 | C12,C13 | ±20% | 2
6 | Chip Resistor 27 OHM 1/16W 0402 ±1% | 27R，1% | 0402 | R6,R7 | ±5% | 2
7 | Chip Resistor 1K OHM 1/16W 0402 ±1% | 1K,1% | 0402 | R5,R8 | ±1% | 2
8 | Chip Resistor 2.7K OHM 1/16W 0402 ±5% | 2.7K | 0402 | R10 | ±5% | 1
9 | Chip Resistor 10K OHM 1/16W 0402 ±1% | 10K,1% | 0402 | R9 | ±1% | 1
10 | Chip Resistor 200 OHM 1/16W 0402 ±5% | 200R | 0402 | R4 | ±5% | 1
11 | Surface mounted LED 0603 white light | white light | LED-0603 | LED2 |  | 1
12 | Surface mounted LED(YY-0807BRGK03-07-FI) | YY-0807BRGK03-07-FI | LED-0807 | LED1 |  | 1
13 | Surface mounted power inductor 3.3uH 2.3A 0806 ±20% | 3.3uH | 0806 | L1 |  | 1
14 | ESD protection diode PESDMC2FD5VB 2pF（DFN1006） | PESDMC2FD5VB | DFN1006 | T2,T3 |  | 2
15 | ESD protection diode ESD54371SN （DFN1006） | ESD54371SN | DFN1006 | T1,T4,T5,T6,T7,T8 |  | 6
16 | MCU RP2350A(QFN60) | RP2350A0A4 | QFN60-0.4-GND | U2 |  | 1
17 | SPIFlash W25Q128JVPIQ(DFN8-5*6) | W25Q128JVPIQ | DFN8-5*6 | U3 |  | 1
18 | LDO 3.3V LN1152B332MR(SOT23-5) | LN1152B332MR | SOT-25 | U4 |  | 1
19 | Surface mounted key switch 180g force(4*3*2.5) | 180g force | 4*3*2.5 | S1,S2 |  | 2
20 | SMD crystal 12MHz 3.2*2.5mm 10PPM 10PF | 12MHz/10ppm/10pF | 3225 | X1 |  | 1
Total | [5 empty] | 38